## 50Hz
５０Hz FREQUENCY | GENERATOR |  |  |  | DIESEL ENGINE |  |  |  | SET
| OUTPUT（STANDBY） |  | OUTPUT（PRIME） |  | OUTPUT | REVOLUTION | FUEL CONSUMPTION | NO. OF SYLINDER | Ｌ | Ｗ | Ｈ | WEIGHT
| KVA | KW | KVA | KW | PS | rpm | L / H |  | mm | mm | mm | Kg
SD26IS | 27 | 22 | 25 | 20 | 40 | 1500 | 6.9 | 4 | 1890 | 750 | 1201 | 815
SD26EX | 28 | 23 | 25 | 20 | 40 |  | 8.3 |  |  |  |  | 840
SD60 | 60 | 48 | 55 | 44 | 81 |  | 15.3 | 6 | 2312 | 830 | 1310 | 1150
SD90 | 94 | 75 | 85 | 68 | 118 |  | 20.8 |  | 2500 |  | 1260 | 1550
SD130 | 138 | 110 | 125 | 100 | 152 |  | 27 |  |  |  | 1260 | 1630
SD175 | 181 | 145 | 165 | 132 | 229 |  | 41 |  | 2750 | 890 | 1500 | 2250
SD200 | 220 | 176 | 200 | 160 | 274 |  | 48.4 |  |  | 950 | 1570 | 2400
SD250 | 288 | 230 | 250 | 200 | 348 |  | 59.6 |  | 2995 | 1015 | 1590 | 2500
SD275 | 308 | 242 | 275 | 220 | 375 |  | 66.2 |  |  |  |  | 2700
SD300 | 346 | 277 | 306 | 245 | 406 |  | 79.5 |  |  |  |  | 2900
SD330 | 355 | 284 | 325 | 260 | 443 |  | 84.4 | V8 | 2990 | 1390 | 1875 | 3000
SD360 | 406 | 325 | 363 | 290 | 499 |  | 93.6 |  |  |  |  | 3150
SD400 | 463 | 370 | 400 | 320 | 571 |  | 102.9 |  |  |  |  | 3300
SD450 | 500 | 400 | 456 | 365 | 610 |  | 110 |  |  |  |  | 3700
SD500 | 550 | 440 | 500 | 400 | 684 |  | 128.7 | V10 | 3390 | 1390 | 1875 | 4000
SD550 | 619 | 495 | 563 | 450 | 761 |  | 140.1 |  |  |  |  | 4700
SD610 | 660 | 528 | 600 | 480 | 792 |  | 154.3 | V12 |  |  |  | 5000
SD660 | 712 | 570 | 648 | 518 | 898 |  | 173.8 |  |  |  | 2075 | 5200
SD750 | 660 | 528 | 600 | 480 | 792 |  | 154.3 |  |  | 1397 |  | 5500

## 60Hz
６０Hz FREQUENCY | GENERATOR |  |  |  | DIESEL ENGINE |  |  |  | SET
| OUTPUT（STANDBY） |  | OUTPUT（PRIME） |  | OUTPUT | REVOLUTION | FUEL CONSUMPTION | NO. OF SYLINDER | Ｌ | Ｗ | Ｈ | WEIGHT
| KVA | KW | KVA | KW | PS | rpm | L / H |  | mm | mm | mm | Kg
SD26IS | 33 | 26 | 30 | 24 | 48 | 1800 | 8.1 | 4 | 1890 | 750 | 1201 | 815
SD26EX | 33 | 27 | 30 | 24 | 50 |  | 10.3 |  |  |  |  | 840
SD60 | 75 | 60 | 69 | 55 | 96 |  | 18.1 | 6 | 2312 | 830 | 1310 | 1150
SD90 | 113 | 90 | 103 | 82 | 145 |  | 26.6 |  | 2500 |  | 1260 | 1550
SD130 | 163 | 130 | 148 | 118 | 205 |  | 35.9 |  |  |  | 1260 | 1630
SD175 | 219 | 175 | 199 | 159 | 274 |  | 49 |  | 2750 | 890 | 1500 | 2250
SD200 | 250 | 200 | 228 | 182 | 307 |  | 56.8 |  |  | 950 | 1570 | 2400
SD250 | 313 | 250 | 288 | 230 | 380 |  | 68.2 |  | 2995 | 1015 | 1590 | 2500
SD275 | 344 | 275 | 313 | 250 | 411 |  | 77.6 |  |  |  |  | 2700
SD300 | 375 | 300 | 338 | 270 | 472 |  | 82.5 |  |  |  |  | 2900
SD330 | 412 | 330 | 375 | 300 | 498 |  | 93.5 | V8 | 2990 | 1390 | 1875 | 3000
SD360 | 450 | 360 | 409 | 327 | 554 |  | 104 |  |  |  |  | 3150
SD400 | 500 | 400 | 455 | 364 | 611 |  | 115.7 |  |  |  |  | 3300
SD450 | 563 | 450 | 513 | 410 | 687 |  | 129.8 |  |  |  |  | 3700
SD500 | 625 | 500 | 556 | 445 | 745 |  | 144.6 | V10 | 3390 | 1390 | 1875 | 4000
SD550 | 688 | 550 | 625 | 500 | 862 |  | 155.6 |  |  |  |  | 4700
SD610 | 763 | 610 | 694 | 555 | 911 |  | 173.5 | V12 |  |  |  | 5000
SD660 | 825 | 660 | 750 | 600 | 1014 |  | 192.1 |  |  |  | 2075 | 5200
SD750 | 937 | 750 | 852 | 682 | 1130 |  | 207 |  |  | 1397 |  | 5500

## COMPARE 50Hｚ AND 60Hz
Model | GENERATOR |  | DIESEL ENGINE |  |  |  |  | SET
| OUTPUT（STANDBY） 50Hz | OUTPUT（STANDBY） 60Hz | OUTPUT 50Hz | REVOLUTION 50Hz | OUTPUT 60Hz | REVOLUTION 60Hz | NO. OF SYLINDER | WEIGHT
| KVA | KVA | PS | rpm | PS | rpm |  | Kg
SD26IS | 27 | 33 | 40 | 1500 | 48 | 1800 | 4 | 815
SD26EX | 28 | 33 | 40 |  | 50 |  |  | 840
SD60 | 60 | 75 | 81 |  | 96 |  | 6 | 1150
SD90 | 94 | 113 | 118 |  | 145 |  |  | 1550
SD130 | 138 | 163 | 152 |  | 205 |  |  | 1630
SD175 | 181 | 219 | 229 |  | 274 |  |  | 2250
SD200 | 220 | 250 | 274 |  | 307 |  |  | 2400
SD250 | 288 | 313 | 348 |  | 380 |  |  | 2500
SD275 | 308 | 344 | 375 |  | 411 |  |  | 2700
SD300 | 346 | 375 | 406 |  | 472 |  |  | 2900
SD330 | 355 | 412 | 443 |  | 498 |  | V8 | 3000
SD360 | 406 | 450 | 499 |  | 554 |  |  | 3150
SD400 | 463 | 500 | 571 |  | 611 |  |  | 3300
SD450 | 500 | 563 | 610 |  | 687 |  |  | 3700
SD500 | 550 | 625 | 684 |  | 745 |  | V10 | 4000
SD550 | 619 | 688 | 761 |  | 862 |  |  | 4700
SD610 | 660 | 763 | 792 |  | 911 |  | V12 | 5000
SD660 | 712 | 825 | 898 |  | 1014 |  |  | 5200
SD750 | 660 | 937 | 792 |  | 1130 |  |  | 5500